## Sheet1
Parameter | Description | Value | Unit
fmax | Clock frequency | 400 | kHz
t(HIGH) | Clock high time | 1200 | ns
t(LOW) | Clock low time | 1300 | ns
thd;STA | Hold time for Repeated start case | 600 | ns
tsu;STA | Setup time for Repeated start case | 600 | ns
thd;DAT | data input hold time | 0 | ns
tsu;DAT | data input setup time | 100 | ns
tsu;STO | STOP condition setup time | 600 | ns
tr | IGNORE
tf
tBUF